## GC-FO-082
ITEM | ITEM | UNIDAD DE MEDIDA | DESCRIPCIÓN | CANTIDAD | VALOR UNITARIO | VALOR UNITARIO INCLUIDO IVA | VALOR TOTAL INCLUIDO IVA
CONTROL DE ACCESO
1 | PASILLO DE ACCESO PEATONAL | UND | * Más de 6 millones de operaciones * Interfaz de red, RS485 y RS232 * Capacidad para 60,000 tarjetas * Capacidad para 180,000 eventos * Paso de 30 a 60 personas por minuto * Barreras en acrílico * Temperatura de operación -20 °C to 70 °C | 13 |  | 0 | 0
2 | LECTORA FACIAL Y DE TARJETA CON ACCESORIOS DE INSTALACIÓN. | UND | * Cámara para captura de rostros * Pantalla Touch de 3,5" * Distancia de reconcimiento de hasta 1,2 m * Precisión de reconocimiento ≥99,87% * Capacidad para 50,000 usuarios * Alimentación 12-24 VDC, 1A * Temperatura de operación -30 °C to 60 °C * Protección IP65 * Con protección anti suplantación de rostro | 26 |  | 0 | 0
3 | ACCESORIO QR PARA LECTORA | UND | * Temperatura de operación -30 °C to 60 °C * Reconocimiento de código QR | 26 |  | 0 | 0
4 | LECTORA PARA ENROLACIÓN DE PERSONAL | UND | * Pantalla LCD * Cámara de captura de rostro * Distancia de enrolamiento hasta 1,5 m * Con protección anti suplantación de rostro * Capacidad para 2000 rostros y 20,000 tarjetas * Alimentación 12VDC * Temperatura de operación -10 °C to 50 °C | 3 |  | 0 | 0
5 | TALANQUERA VEHICULAR | UND | *Número de ciclos: 5,000,000 * Motor DC sin escobillas * Consumo: 300W * Temperatura de operación: -30 °C to 70 °C * Interfaces: abierto, cerrado, parada, IR, Radar, RS485 * Incluye sensor de presencia de vehículos y personas * Incluye pantalla informativa para entrada y salida | 3 |  | 0 | 0
6 | ELECTROIMÁN PARA PUERTA CON: ACCESORIOS ELÉCTRICOS Y DE INSTALACIÓN. | UND | * Alimentación 12-24 VDC, 250 mA * Led indicador * Soporta hasta 280 kg | 2 |  | 0 | 0
7 | BRAZO HIDRÁULICO PARA PUERTA | UND | * Peso soportado 150Kg - 300 Kg | 2 |  | 0 | 0
8 | CÁMARA LPR PARA DETECCIÓN DE PLACAS. | UND | * Resolución de 1920*1200 * Enfoque automático, lente varifocal * Frame Rate 30 FPS * Compresión H.264 * Relé para apertura de barrera * Interfaces: RJ45 * Protección IP66 * Temperatura de trabajo: -20 °C to 65°C | 3 |  | 0 | 0
9 | CÁMARA DOMO PARA CCTV | UND | * Resolución de 4MP (2688x1520) * Sensor CMOS * Sensor IR * Codificación H.264 y H.265 * SNR ≥ 52 dB * WDR 120 dB * Alimentación 12VDC, 1,02A, 12.4W, PoE * Temperatura de operación -30 °C to 60 °C * Protección IP67, IK10 | 16 |  | 0 | 0
10 | NVR PARA GRABACIÓN DE VIDEO CON DISCOS DUROS | UND | * Analítica de reconocimiento facial, protección de perímetro, detección de movimiento, ANPR, conteo de personas * Ancho de banda de entrada 192 Mbps y de salida de 256 Mbps * HDMI 4K, VGA 1080 * Decodificación H.265 y H.264 * Protocolo ONVIF * Alimentación 12V, 5A * Consumo ≤ 50W * Temperatura de operación -10 to 55°C * Puerto RJ45 10/100/1000 Mbps | 1 |  | 0 | 0
11 | NVR REDUNDANTE PARA GRABACIÓN DE VIDEO CON DISCOS DUROS | UND | * Analítica de reconocimiento facial, protección de perímetro, detección de movimiento, ANPR, conteo de personas * Ancho de banda de entrada 192 Mbps y de salida de 256 Mbps * HDMI 4K, VGA 1080 * Decodificación H.265 y H.264 * Protocolo ONVIF * Alimentación 12V, 5A * Consumo ≤ 50W * Temperatura de operación -10 to 55°C * Puerto RJ45 10/100/1000 Mbps | 1 |  | 0 | 0
12 | SERVIDOR PARA SOFTWARE DE GESTIÓN | UND | * Procesador de 10 cores, 2.7 GHz * 32GB de memoria RAM DDR5 * 2 TB de almacenamiento SAS * Windows Server 2022 STD * Fuente de poder de 800W * Puerto de red base 10/100/1000 | 1 |  | 0 | 0
13 | SERVIDOR PARA SOFTWARE DE GESTIÓN REDUNDANTE | UND | * Procesador de 10 cores, 2.7 GHz * 32GB de memoria RAM DDR5 * 2 TB de almacenamiento SAS * Windows Server 2022 STD * Fuente de poder de 800W * Puerto de red base 10/100/1000 | 1 |  | 0 | 0
14 | ESTACIONES DE TRABAJO | UND | * Procesador Intel Core Ultra 5 235 * Windows 11 Pro * 16 GB de RAM DDR5 * 512 GB DE SSD * Teclado y mouse inalámbrico * Monitor de 32" 4K * Tarjeta Wifi 6 y Bluetooth | 6 |  | 0 | 0
15 | ESTACIÓN DE MONITOREO | UND | * Procesador Intel Core Ultra 5 235 * Windows 11 Pro * 16 GB de RAM DDR5 * 512 GB DE SSD * Teclado y mouse inalámbrico * Doble Monitor de 32" 4K * Tarjeta Wifi 6 y Bluetooth | 1 |  | 0 | 0
16 | MOBILIARIO | UND | * Escritorio para computador ajustado al espacio disponible en cada locación * Silla ergonómica para puesto de operador con ajuste lumbar y altura | 5 |  | 0 | 0
17 | TABLET PARA CONTROL DE ACCESO | UND | * Dsiplay táctil de 8" con tasa de 120Hz * Sistema Android 14+ * Cámara trasera de 13 MP con apertura F1.9 * Memoria RAM 6 GB * Memoria interna de 128GB * Batería 5000mAh removible * Conectividad 5G, LTE, WIFI, Bluetooth, NFC * Sim Card * Protección Rugged IP68, MIL-STD-810H | 4 |  | 0 | 0
18 | SOFTWARE DE GESTIÓN PARA CONTROL DE ACCESO Y CCTV | UND | * Software para gestión de control de acceso y CCTV * Soporte para manejo de alarmas * Monitoreo de eventos * Estado de la puerta * Módulo de visitantes * Soporte para cámara LPR | 1 |  | 0 | 0
19 | SOFTWARE DE GESTIÓN PARA CONTROL DE ACCESO Y CCTV REDUNDANTE | UND | * Software para gestión de control de acceso y CCTV * Soporte para manejo de alarmas * Monitoreo de eventos * Estado de la puerta * Módulo de visitantes * Soporte para cámara LPR | 1 |  | 0 | 0
20 | TARJETAS PARA CONTROL DE ACCESO | UND | * Tecnología: EM4200, Mifare 1K * No requiere batería * Frecuencia de lectura: 125kHz, 13.56MHz | 500 |  | 0 | 0
COMUNICACIONES
21 | SWITCH POE ADMINISTRABLE 12 puertos | UND | * 12 puertos 10/100/1000 Base T PoE+ * 4 puertos 1G/10G SFP/SFP+ * Temperatura de operación 0° to 40°C * Capa 3 administrable * Consumo 34W | 6 |  | 0 | 0
22 | SWITCH POE ADMINISTRABLE 24 puertos | UND | * 24 puertos 10/100/1000 Base T PoE+ * 8 puertos 1G/10G SFP/SFP+ * DRAM: 4GB * Almacenamiento: 8GB * Temperatura de operación 0° to 45°C * Capa 3 administrable | 2 |  | 0 | 0
23 | SWITCH DE FIBRA ÓPTICA | UND | * 24 puertos 10/100/1000 Base T PoE+ * 8 puertos 1G/10G SFP/SFP+ * DRAM: 4GB * Almacenamiento: 8GB * Temperatura de operación 0° to 45°C * Capa 3 administrable | 1 |  | 0 | 0
24 | FIREWALL | UND | * 8 puertos 1GbE * IPSec VPN * Multicast IGMP, PIM, SSDO, DMVRP * Administración CLI, WEB, SNMP, Telnet, SSH * RAM: 4GB * Almacenamiento: 8GB * Consumo 24.9W * Disipación 85 BTU/h * Temperatura de operación -20° to 60°C | 1 |  | 0 | 0
25 | MÓDULO SFP MONOMODO | UND | * 10GB Ethernet * Conector Duplex LC PC/UPC * Rango 1260nm a 1355nm * Distancia de 10KM * Consumo0 1W * Temperatura de operación -40° C to 85° C * Monitore digital de temperatura, voltaje, Tx, Rx | 16 |  | 0 | 0
26 | FIBRA ÓPTICA 12 HILOS MONOMODO ARMADA | m | * 12 Hilos * Monomodo * Armada con protección para roedores *Chaqueta exterior: puede ser PE (polietileno) para exterior/direct burial, o LSZH (Low Smoke Zero Halogen) * Diámetro exterior típico: ~5.5-8.0 mm * Atenuación óptica típica: ≤ 0,35 dB/km @ 1310 nm y ≤ 0,25 dB/km @ 1550 nm | 2500 |  | 0 | 0
27 | ODF 24 HILOS CON PIGTAILS | UND | * Capacidad nominal: 24 fibras ópticas monomodo (SC, LC). * Tipo de fibra soportada: Monomodo * Tipo de conexión: Empalme por fusión o conectorización directa. * Tipo de adaptadores: SC/APC (verde) o LC/APC. * Tipo de pigtails: Fibra monomodo con conectores preinstalados SC/APC o LC/APC. * Módulo de empalme: Bandejas desmontables con capacidad mínima de 12 empalmes cada una. * Radio mínimo de curvatura: ≥ 30 mm. | 1 |  | 0 | 0
28 | CAJA OB 6 HILOS CON PIGTAILS | UND | * Capacidad: Hasta 6 fibras ópticas monomodo, con espacio para empalme y reserva. * Tipo de conexión: SC/APC o LC/APC, con 6 adaptadores y pigtails preconectorizados. * Montaje: Mural o de poste, fabricada en plástico ABS o policarbonato con cierre hermético y protección IP55 o superior. * Gestión interna: Bandeja portaempalmes para 6 fusiones, organizador de cables y radio de curvatura ≥ 30 mm | 8 |  | 0 | 0
29 | PATCH CORD MONOMODO 2m | UND | * Diámetro del cable sobre chaqueta exterior: puede estar en rangos de ~1,6 mm a ~2,0 mm para los patch cord de interior. * Material de la chaqueta: PVC o LSZH (Low Smoke Zero Halogen) * Tipo de fibra: monomodo * Longitud del cable: 2 m * Conectores: puede venir simplex o duplex * Tipo de terminación/pulido: UPC (un-angulado) | 16 |  | 0 | 0
30 | CABLE UTP 6A | m | * Tipo: Cable UTP (par trenzado no blindado) de 4 pares, categoría 6A. * Material: Conductor de cobre sólido con aislamiento de polietileno y chaqueta exterior en PVC o LSZH. * Rendimiento: Soporta transmisión hasta 10 Gbps y frecuencia de 500 MHz | 2500 |  | 0 | 0
31 | SWITCH 8 PUERTOS 100/1000 | UND | * 8 puertos base 10/100/1000 | 9 |  | 0 | 0
32 | MULTITOMA 8 PUERTOS | UND | * Protección ante picos de voltaje * 8 puertos * Voltaje 120VAC * Corriente 15A-20A | 9 |  | 0 | 0
33 | INGENIERÍA DE DETALLE | GL | Levantamiento de información, creación de planos de montaje, desarrollo de arquitecturas, manuales, capacitación, entrega de documentación As Built | 1 |  | 0 | 0
34 | INSTALACIÓN. INCLUYE ACCESORIOS DE MONTAJE | GL | Todo el material requerido para la instalación de los equipos | 1 |  | 0 | 0
35 | MATERIALES DE INSTALACIÓN: TUBERÍA, CANALETA, CONECTORES. | m | Tubería, canaleta, cajas de paso y conectores para tendido de cableado de potencia y datos | 500 |  | 0 | 0
36 | CABLE ELÉCTRICO | m | Cable eléctrico de cobre para alimentación de equipos con tensión de operación de 600V, resiste hasta 90 grados, certificación RETIE. | 1000 |  | 0 | 0
VALORES TOTALES INCLUIDO IVA | [6 empty] | 0
Para la presente cotización debe tener en cuenta los siguientes criterios: • Comprender la totalidad de los costos y gastos, tanto directos como indirectos, que deben asumir el contratista para la correcta ejecución del contrato, conforme a lo establecido en el anexo de Especificaciones Técnicas. • Tiene una vigencia de noventa (90) días calendario contados a partir de la fecha de su diligenciamiento de la cotización.